## Fuel Level Monitoring System
Comment | Description | Designator | Footprint | LibRef | Quantity
Capacitor 10µF +/-20% 10V 0603 | Chip Capacitor, 10µF +/-20%, 10V, 0603, Thickness 1 mm | C1 | CAPC0603(1608)100_L | CMP-001-00075-4 | 1
0.1uF | CAP CER 0.1UF 50V X7R 0805 | C2, C3, C6 | FP-CC0805-0_85-MFG | CMP-2100-03606-3 | 3
Capacitor 22pF +/-10% 50V 0402 | Chip Capacitor, 22pF +/-10%, 50V, 0402, Thickness 0.6 mm | C4, C5 | CAPC0402(1005)60_L | CMP-001-00073-3 | 2
150120GS75000 | WL-SMCW SMT Mono-Color Chip LED Waterclear | D1, D2, D3, D4, D5 | WL-SMCW_1206_150120xx75000 | CMP-1426-00014-4 | 5
LTST-C150KSKT | LED YELLOW CLEAR 1206 SMD | D6, D7, D8, D9, D10 | FP-LTST-C150KSKT-MFG | CMP-2000-06618-2 | 5
150120BS75000 | WL-SMCW SMT Mono-Color Chip LED Waterclear | D11, D12, D13 | WL-SMCW_1206_150120xx75000 | CMP-1426-00015-3 | 3
150120RS75000 | WL-SMCW SMT Mono-Color Chip LED Waterclear | D14, D15 | WL-SMCW_1206_150120xx75000 | CMP-1426-00013-4 | 2
61300411121 |  | P1, P3 | 61300411121 | CMP-1502-01064-3 | 2
61300311121 |  | P2 | 61300311121 | CMP-1502-01062-3 | 1
CRGCQ0805J470R | CRGCQ0805 470Ω 0.125W ±100ppm/°C 5% 150V | R1, R2, R3, R4, R5, R6, R7, R8, R9, R12, R14, R17, R18, R19, R20 | FP-CRGCQ0805-IPC_C | CMP-03211-002267-1 | 15
RC0805JR-070RL | Chip Resistor, 0 Ohm, Jumper, +/- 5%, 0.125 W, -55 to 155 degC, 0805 (2012 Metric), RoHS, Tape and Reel | R10, R11, R13 | RESC2013X60X35ML10T20 | CMP-2100-03673-1 | 3
Resistor 1K +/-5% 0805 125 mW | Chip Resistor, 1 kOhms, +/-5%, 125 mW, -55 to 155 degC, 0805 | R15 | RESC0805(2012)_L | CMP-009-00118-3 | 1
RC0805JR-0710KL | Chip Resistor, 10 KOhm, +/- 5%, 0.125 W, -55 to 155 degC, 0805 (2012 Metric), RoHS, Tape and Reel | R16 | RESC2013X60X35ML10T20 | CMP-2000-05025-1 | 1
ATMEGA328PB-AUR | IC MCU 8BIT 32KB FLASH 32TQFP | U1 | FP-C04-074-MFG | CMP-06276-000006-1 | 1
49S/18PF | Crystal, 16 MHz, +/-20 ppm, 18 pF, -20 to 70 degC, 2-Pin THD, RoHS | Y1 | JPY-49S-18PF | CMP-003-00000-2 | 1